## Sheet1
NARUČITELJ:
OPĆINA NEGOSLAVCI, OIB: 22641575931
NEGOSLAVCI, Vukovarska 7.
GRAĐEVINA:
REKONSTRUKCIJA KOMUNALNE INFRASTRUKTURE
U UŽEM SREDIŠTU NASELJA NEGOSLAVCI
PREDMET:
TROŠKOVNIK
MJESTO RADA:
NASELJE NEGOSLAVCI
ULICA:
Vukovarska, k.č.br. 1942/2, k.o. Negoslavci (neparna strana ulice)
Braće Nerandžića, k.č.br. 1942/2, k.o. Negoslavci (parna strana ulice)
ožujak 2023. godina
UKUPNA REKAPITULACIJA
NASELJE: NEGOSLAVCI
ULICE:
| 1. VUKOVARSKA |  |  |  | 0
| 2. BRAĆE NERANDŽIĆA |  |  |  | 0
| UKUPNO: |  |  |  | 0
| PDV ( 25% ) |  |  |  | 0
| SVEUKUPNO: |  |  |  | 0
Rb. | OPIS RADA | jed. mjera | količina | jed. cijena | ukupni iznos
Ulica: Vukovarska
1. OGRADA SPOMEN OBILJEŽJA
1.1. | Strojno rušenje betonskih temelja s vađenjem iz zemlje i usitnjavanjem te odvozom otpadnog materijala na gradilišnu deponiju na udaljenost do 50m. Temeljni zidovi u zelenoj površini, kod spomen obilježja. Obračun po m3 betona. | m3 | 13.4 | 0 | 0
1.2. | Demontaža i uklanjanje metalne ograde spomen obilježja. Metalna ograda od metalnih stupova i ispune od četvrtastih profila, visine do 100 cm, usidrena u betonske temeljne trake. Obračun po m' demontirane i uklonjene ograde. | m' | 66.8 | 0 | 0
1.3. | Kombinirani iskop zemlje III kat. za temelje ograde spomen obilježja, širine 30 cm, dubine do 0,6 m., s odvozom iskopanog materijala na deponiju do 50 m. | m3 | 7.1 | 0 | 0
1.4. | Utovar i odvoz građevinske šute - materijala na legalnu deponiju, nastalog nakon uklanjanja konstrukcije postojećih staza i platoa. Pronalazak deponije, prijevoz materijala i svi troškovi deponiranja sadržani u ovoj stavci. Obračun po m3 betonske i asfaltne šute. | m3 | 31 | 0 | 0
1.5. | Betoniranje temelja u zemlji za ogradu spomen obilježja, betonom klase C 25/30, izloženosti XC2, presjeka 30/60 cm. U cijenu je uključena nabava, doprema, ugradba i njega svježeg betona. Obračun po m3 betona. | m3 | 7.1 | 0 | 0
1.6. | Betoniranje nadtemelja ograde betonom marke C 25/30, izloženosti XC2 presjeka 30/40 cm., u dvostranoj daščanoj oplati. U betonski zid ugraditi čelične pracne 100x100x10 mm., sa ankerima ɸ 10 mm, na razmaku do 3 m'. U cijenu je uključena nabava, doprema, ugradba i njega svježeg betona i pracne. Obračun po m3 betona. | m3 | 4.7 | 0 | 0
1.7. | Nabava, doprema, izrada, postavljanje, skidanje i čišćenje dvostrane daščane oplate zidove ograde. U cijenu su uključene vrijednosti svih radova i materijala. Glatka oplata. | m2 | 31.5 | 0 | 0
1.8. | Nabava, doprema, siječenje, savijanje, prijenos i postavljanje armature srednje složenosti za zidove ograde, B 500B (MAG R-139, kvalitete 500/560). U cijenu su uključene vrijednosti svih radova i materijala. | kg | 530.5 | 0 | 0 | 0
1.9. | Dobava i montaža-oblaganje ogradnog betonskog zida (vertikalne plohe i gornja ploha), kamenim pločama. Kameno opločenje od granita (rose beta), ploče debljine 2 cm. Vertikalne ploče se tiplaju za betonski zid inox vijcima, a gornja ploha ljepilom za kamen. Završna obrada vidnih ploha kamenog oploenja vrši se poliranjem do visokog sjaja. U cijeni je uračunat sav potreban rad i materijal, do potpune gotovosti. Obračun po m2 opločenja. | m' | 42 | 0 | 0
1.10. | Dobava i montaža-oblaganje ogradnog podesta i stubišta kod spomen obilježja, kamenim pločama. Kameno opločenje od granita (rose beta), ploče debljine 2 cm. Vertikalne i horizontalne ploha i stubište ugrađuju se na podlogu ljepilom za kamen. Završna obrada vidnih ploha kamenog oploenja vrši se poliranjem. U cijeni je uračunat sav potreban rad i materijal, do potpune gotovosti. Obračun u kompletu. | komp | 1 | 0 | 0
1.11. | Nabava, doprema, izrada, i montaža metalne inox ograde na zidu spomen obilježja. Ograda sastavljena od stupova sa kapom, visine 60 cm, na osnom razmaku do 3 m', izvedenih od okruglih cijevastih profila ϕ 60,3 x 3 mm. U gornjem dijelu stpiča ugraditi alke za prihvat ovješenog lanca sa alkama dužine do 50 mm., (po izboru investitora). U cijenu uključen rad i kompletan materijal za izradu i montažu inox ograde spomen obilježja. Obračun po m' ograde. | m' | 39.3 | 0 | 0
| 4. OGRADA SPOMEN OBILJEŽJA UKUPNO: |  |  |  | 0
| Ulica: Vukovarska UKUPNO: |  |  |  | 0
Rb. | OPIS RADA | jed. mjera | količina | jed. cijena | ukupni iznos
Ulica: Braće Nerandžić
PJEŠAČKA STAZA I PLATO
1. PRIPREMNI RADOVI
1.1. | Geodetsko iskolčenje pješačke staze, platoa i fontane, sve prema situacionom nacrtu. Rad obuhvaća definiranje položaja u prostoru, visinskih točaka i iskolčenje nivelete. Obračun po kompletu za infrastrukturne objekte. | komp | 1 | 0 | 0
| 1. PRIPREMNI RADOVI UKUPNO: |  |  |  | 0
2. ZEMLJANI RADOVI
2.1. | Kombinirani iskop zemljanog materijala u tlu "C" kategorije za posteljicu pješačke staze i platoa do fontane. Količina iskopa u površini staze, a dubina iskopa do posteljice cca 40 cm, mjereno od visine ispod betonske staze. Obračun po m3 sraslog tla. | m3 | 20 | 0 | 0
2.2. | Izrada, planiranje i uređenje posteljice s točnošću +/- 2 cm. Sve radove izvesti u svemu prema O.T.U.I., točka 2.10.1., i točka 2.10.2. Potreban modul stišljivosti Ms>20 MN/m2, i stupanj zbijenosti Sz=100%.
Obračun po m2 isplanirane i zbijene posteljice
| a) pješačke staze i plato kod fontane | m2 | 52.5 | 0 | 0
2.3. | Nasipavanje, sabijanje i planiranje zemljane površine u zelenom pojasu zahvata u prostoru. Debljina nasutog sloja zemlje cca 10 cm. Koristiti zemljani materijal deponiran pored trase od iskopa, uz dodatak humusa i pijeska. Visina nasutog materijala treba biti do visine novih infrastrukturnih objekata. Obračun po m2 uređene zelene površine. | m2 | 33.6 | 0 | 0
2.4. | Utovar i odvoz viška zemljanog materijala na deponiju, nastalog nakon iskopa posteljice staze. Pronalazak legalne deponije, prijevoz zemljanog materijala i svi troškovi deponiranja sadržani u ovoj stavci. Obračun po m3 zemljanog materijala. | m3 | 21.6 | 0 | 0
| 2. ZEMLJANI RADOVI UKUPNO: |  |  |  | 0
3. KONSTRUKCIJA PJEŠAČKE STAZE I PLATOA
3.1. | Izrada tamponske podloge pješačke staze i platoa, od drobljenog kamena. Nabava, doprema i ugradba tamponskog sloja, krupnoča zrna do 0/30 mm, debljina sloja do 20 cm, u zbijenom stanju, nabijanje do modula stišljivosti Ms>30 MN/m2. Radove izvesti u skladu sa O.T.U.I., točka 3.1.3. Obračun po m3 tamponskog sloja u zbijenom stanju. | m3 | 10.5 | 0 | 0
3.2. | Dobava i ugradnja ravnih betonskih rubnjaka dimenzije: 8/20/100 cm., sive boje, obostrano (jednostrano) uz rub pristupne staze i platoa fontane. Rubnjaci se postavljaju u betonsku oblogu klasa betona C 16/20., u količini 0,03 m3/m'. Nabava, doprema i izrada betonske obloge uključena je u jediničnu cijenu. Kvaliteta materijala i rada mora zadovoljiti uvjete propisane u O.T.U. Toč.4.6. Obračun po m' rubnjaka. | m1 | 38.2 | 0 | 0
3.3. | Izrada podložnog betonskog sloja za pješačku stazu i plato do fontane. Nabava, doprema, ugradba i njega svježeg betona klase C 12/15, u debljini do 10 cm. Betonsku ploču diletirati na svakih cca 2 m'. Završna obrada izvedena standardnim izravnavanjem betonske površine, u porečnom nagibu do 2,0% prema vanjskom rubu staze. Obračun po m3 ugrađenog betona. | m3 | 5 | 0 | 0
3.4. | Izrada završnog sloja platoa i pristupne staze do fontane, izgrađene od betonske galanterije, u osnovnoj boji terakote, uz mogučnost dodatne boje, kombinirana forma. Površina opločnjaka kvarcna glatka, debljna opločnjaka 6 cm. Popločenje izvesti u uzdužnom slogu u smjeru okomitom na smjer kretanja pješaka, u kombinaciji opločnjaka od 10x10 cm, do 40x40 cm, u dogovoru sa investitorom i projektantom.
Ploče imaju naznačenu površinsku obradu i polažu se u sloj pijeska (sipine) debljine do 3,0 cm, sa potrebnim izravnavanjem podloge i nabijanjem. Zasipavanje spojnica izvršiti kvarcnim pijeskom. U cijeni stavke je kompletan rad, opločnjaci i pijesak.
| Obračun po m2 gotove plohe nogostupa | m2 | 52.5 | 0 | 0
| 3. KONSTR. PJEŠAČKE STAZE I PLATOA UKUPNO: |  |  |  | 0
4. OPREMA
4.1. | Dobava i ugradba-postavljanje klupa u kombinaciji čelik – drvo s naslonjaćem dimezije cca 80x190x40 cm. Tip i model po izboru investitora. Stavka uključuje iskop, dobavu i ugradbu betona klase C 15/20, oplatu, klupu i sav ostali rad, materijal i sretstva potrebna za postavu. Stavka uključuje i sidrenje klupe za podlogu. Obračun po komadu postavljene klupe. | kom | 4 | 0 | 0
4.2. | Dobava i ugradba-postavljanje koševa za smeće. Koš drveni s pocinčanom posudom, zapremine 70 l. Izrađen od plastificiranih metalnih profila i zaštićenog drveta. Umetak od pocinčanog lima. Stavka uključuje iskop i ugradbu betonskog temelja, te sidrenje koša za podlogu. Obračun po komadu ugrađenog koša. | kom | 2 | 0 | 0
| 4. OPREMA UKUPNO: |  |  |  | 0
| PJEŠAČKA STAZA I PLATO UKUPNO: |  |  |  | 0
UKRASNA FONTANA
1. VODOVOD
1.1. | Kombinirani iskop zemljanog materijala u tlu "C" kategorije dubine do 1 m, za polaganje vodovodnih cijevi od vodomjernog okna do fontane. za posteljicu pješačke staze i platoa do fontane. Obračun po m3 sraslog tla. | m3 | 8 | 0 | 0
1.2. | Prosjecanje betona i razbijanje postojeće staze i platoa do vodomjernog okna. Obračun po m' trase. | m' | 10 | 0 | 0
1.3. | Dobava i razastiranje pijeska u rov i kanal ispod cijevi deb. 10 cm, te iznad cijevi 30 cm. | m3 | 2.4 | 0 | 0
1.4. | Zatrpavanje kanalskih rovova sa zemljom iz iskopa u slojevima po 30 cm, i laganim nabijanjem | m3 | 5.6 | 0 | 0
1.5. | Dobava, polaganje i spajanje polietilenskih vodovodnih cijevi PEHD od polietilena visoke gustoće, DN 32 za radni tlak 10 bara uključujući sa spojnim i fazonskim komadima DN 32, od vodomjernog okna, do fontane. | m' | 20 | 0 | 0
1.6. | Sanacija postojeće staze i platoa, betonom klase C 25/30, i tamponskim slojem šljunka 20 cm, debljine betona 12 cm. U cijenu uključen sav rad i materijal. Obračun po m2 površine platoa i staze. | m2 | 5 | 0 | 0
| 1. VODOVOD UKUPNO: |  |  |  | 0
2. ODVODNJA
2.1. | Kombinirani iskop zemljanog materijala u tlu "C" kategorije dubine do 1 m, za polaganje kanalizacionih cijevi od fontane do revizije. Obračun po m3 sraslog tla. | m3 | 6 | 0 | 0
2.2. | Dobava i razastiranje pijeska u rov i kanal ispod odvodnih cijevi deb. 10 cm. Obračun po m3 ugrađenog pijeska. | m3 | 1.2 | 0 | 0
2.3. | Zatrpavanje kanalskih rovova odvodnje sa zemljom iz iskopa u slojevima po 30 cm, i laganim nabijanjem | m3 | 4.8 | 0 | 0
2.4. | Dobava, ugradba i spajanje PVC kanalizacionih cijevi, promjera 110 mm, i izrada instalacije kanalizacije sa naglavnim spojevima i sa svim potrebnim fazonskim komadima i brtvenim materijalom. U cijenu uračunate kompletan rad i materijal. Obračun po m' cijevi. | m' | 15 | 0 | 0
| 2. ODVODNJA UKUPNO: |  |  |  | 0
3. ELEKTRO RADOVI
3.1. | Prosjecanje betona i razbijanje postojeće staze i platoa, do elektro priključka. Obračun po m' trase. | m' | 10 | 0 | 0
3.2. | Kombinirani iskop zemljanog materijala u tlu "C" kategorije dubine do 1 m, za polaganje elektro instalacije. Obračun po m3 sraslog tla. | m3 | 6.4 | 0 | 0
3.3. | Dobava i polaganje cijevi za mehaničku zaštitu kabla, plastične PEHD cijevi. Obračun po m' ugrađenih cijevi. | m' | 16 | 0 | 0
3.4. | Dobava i polaganje elektro kabla u cijevi za mehaničku zaštitu kabla. Obračun po m' kabla. | m' | 16 | 0 | 0
3.5. | Spajanje električnog kabla na postojeću instalaciju. U cijenu uključen kompletan rad i materijal do potpune gotovosti. Obračun u kompletu. | komp | 1 | 0 | 0
3.6. | Zatrpavanje kanalskih rovova elektroinstalacija sa zemljom iz iskopa u slojevima po 30 cm, i laganim nabijanjem | m3 | 6.4 | 0 | 0
3.7. | Sanacija postojeće staze i platoa, betonom klase C 25/30, i tamponskim slojem šljunka 20 cm, debljine betona 12 cm. U cijenu uključen sav rad i materijal. Obračun po m2 površine platoa i staze. | m2 | 4 | 0 | 0
| 3. ELEKTRO RADOVI UKUPNO: |  |  |  | 0
4. FONTANA
4.1. | Dobava i ugradba ukrasne fontane. Fontana je izrađena na način da su izvedeni svi građevinski radovi, elektro raovi i strojarski radovi, koji su neophodni za puštanje fontane u pogon. U cijeni je fontana, te sav rad i materijal za izradu i puštanje fontane u pogon. Obračun po kompletu izvedene fontane. | komp | 1 | 0 | 0
| 4. FONTANA UKUPNO: |  |  |  | 0
| UKRASNA FONTANA UKUPNO: |  |  |  | 0
| Ulica: Braće Nerandžića UKUPNO: |  |  |  | 0