## Braće Nerančića 2
Instaliranje IP sustava video nadzora - Braće Nerančića 2
Redni broj | Stavka | Jedinica mjere | Količina | Cijena (bez PDV-a) | Ukupno (bez PDV-a)
1 | Mrežni snimač 8 kanala, 8 x PoE switch, 2 x sata HDD, 20TB max, 1 HDMI (3840 × 2160), max. 160Mbps, incoming bandwidth, video analitika | kom | 1
2 | Seagate HDD 4TB, SkyHawk Guardian Surveillance | kom | 1
3 | IP Bullet STARLIGHT kamera 5 Mpx, True WDR 120 dB, objektiv 2.8 mm, MicroSD utor, max. 256GB, IR domet 30 m, IP67, napajanje 12 VDC / PoE.Podržava video analitiku. | kom | 2
4 | Dahua junction box, aluminijska kutija za slaganje kabela Dahua bullet i dome kamera, IP66, promjer 124mm | kom | 2
5 | UTP Kabel | m | 200
6 | HDMI kabel 3 m | kom | 1
7 | Razvodna letva s 5 utičnice | kom | 1
8 | Gumirana cijev komplet s instalacijskim priborom | kom | 100
9 | Instaliranje IP sustava videonadzora. Programiranje i ispitivanje sustava, puštanje u rad. Obuka korisnika. | kom | 1
10 | Izrada tehničke dokumentacije sukladno Pravilniku. | kom | 1
Ukupno:

## Groblje
Instaliranje IP sustava video nadzora - Groblje
Redni broj | Stavka | Jedinica mjere | Količina | Cijena (bez PDV-a) | Ukupno (bez PDV-a)
1 | Mrežni snimač 4 kanala, 4 x PoE switch, 1 x sata HDD 10TB max, 1 HDMI (3840 × 2160), max. 80Mbps incoming bandwidth, video analitika. | kom | 1
2 | Seagate HDD 4TB, SkyHawk Guardian Surveillance | kom | 1
3 | IP Bullet STARLIGHT kamera 5 Mpx, True WDR 120 dB, objektiv 2.8 mm, MicroSD utor, max. 256GB, IR domet 30 m, IP67, napajanje 12 VDC / PoE.Podržava video analitiku. | kom | 2
4 | Dahua junction box, aluminijska kutija za slaganje kabela Dahua bullet i dome kamera, IP66, promjer 124mm | kom | 2
5 | UTP Kabel | m | 200
6 | HDMI kabel 3 m | kom | 1
7 | Razvodna letva s 5 utičnice | kom | 1
8 | Gumirana cijev komplet s instalacijskim priborom | kom | 100
9 | Instaliranje IP sustava videonadzora. Programiranje i ispitivanje sustava, puštanje u rad. Obuka korisnika. | kom | 1
10 | Izrada tehničke dokumentacije sukladno Pravilniku. | kom | 1
Ukupno:

## Nogometno igralište
Instaliranje IP sustava video nadzora - Nogometno igralište
Redni broj | Stavka | Jedinica mjere | Količina | Cijena (bez PDV-a) | Ukupno (bez PDV-a)
1 | Mrežni snimač 4 kanala, 4 x PoE switch, 1 x sata HDD 10TB max, 1 HDMI (3840 × 2160), max. 80Mbps incoming bandwidth, video analitika. | kom | 1
2 | Seagate HDD 4TB, SkyHawk Guardian Surveillance | kom | 1
3 | IP Bullet STARLIGHT kamera 5 Mpx, True WDR 120 dB, objektiv 2.8 mm, MicroSD utor, max. 256GB, IR domet 30 m, IP67, napajanje 12 VDC / PoE.Podržava video analitiku. | kom | 2
4 | Dahua junction box, aluminijska kutija za slaganje kabela Dahua bullet i dome kamera, IP66, promjer 124mm | kom | 2
5 | UTP Kabel | m | 200
6 | HDMI kabel 3 m | kom | 1
7 | Razvodna letva s 5 utičnice | kom | 1
8 | Gumirana cijev komplet s instalacijskim priborom | kom | 100
9 | Instaliranje IP sustava videonadzora. Programiranje i ispitivanje sustava, puštanje u rad. Obuka korisnika. | kom | 1
10 | Izrada tehničke dokumentacije sukladno Pravilniku. | kom | 1
Ukupno:

## Divlje odlagalište otpada
Instaliranje IP sustava video nadzora - Divlje odlagalište otpada
Redni broj | Stavka | Jedinica mjere | Količina | Cijena (bez PDV-a) | Ukupno (bez PDV-a)
1 | IP Bullet STARLIGHT WizSense kamera 8 Mpx, True WDR 120 dB, motorizirani objektiv 2.7-13.5 mm, MicroSD utor, max. 256GB, IR domet 60 m,IP67, napajanje 12 VDC / PoE. Podržava video analitiku, SMD Plus. | kom | 4
2 | Kingston 256GB micSDHC Canvas Select Plus 100R + ADP | kom | 4
3 | Dahua junction box, aluminijska kutija za slaganje kabela Dahua kamera, IP66 | kom | 4
4 | Dahua napajanje 12VDC/1.5A, ulazni napon 100~240V, 50/60Hz, 0.6A, Surge protection, over temperature protection, over current, voltage load protection, -30° ~ +70°, predviđen za ugradnju u junction box PFA122 i PFA121 | kom | 4
5 | Dahua aluminijski stupni nosač kamere; nosiva ploča V x Š 120 x 90mm; dvije obujmice, za stupove promjera 80 do 130 mm | kom | 4
6 | RAZVODNA LETVA | kom | 2
7 | Geltech akumulator 12/40Ah, SOLE | kom | 2
8 | Solarni Modul HW SL130AA, 1180x670x35 | kom | 2
9 | Regulator MPPT 12/24 SR-ML2420 20A | kom | 2
10 | Konektor MC4 (m+f) | kom | 30
11 | Ormar za smještaj informtičke opreme | kom | 2
12 | Betonski stup | kom | 2
13 | Sitni nespecificirani potrošni materijal ( nosači panela, vezice, obujmice, silikoni, vijci i dr.) | pau | 2
14 | Postavljanje betonskog stupa. Instaliranje sustava videonadzora,obuka korisnika. | kom | 2
15 | Izrada teh. dokumentacije sukladno Pravilniku o sustavima teh. zaštite. | pau | 1
Ukupno:

## Rekapitulacija
Rekapitulacija | Cijena bez PDV-a | PDV | Cijena sa PDV-om
Braće Nerančića | 0 | 0 | 0
Groblje | 0 | 0 | 0
Nogometno igralište | 0 | 0 | 0
Divlje odlagalište | 0 | 0 | 0
Ukupno | 0 | 0 | 0