## 1.pripremni
broj | Opis stavke | JM | Količina | J. C. | Iznos
1 | PRIPREMNI RADOVI
1.1. | ISKOLČENJE TRASE I OBJEKATA
Iskolčenje trase i objekata obuhvaća sva geodetska mjerenja, kojima se podaci iz projekta prenose na teren ili s terena u projekte, osiguranje osi iskolčene trase, profiliranje, obnavljanje i održavanje iskolčenih oznaka na terenu za sve vrijeme građenja,
Obračun radova:
| Rad se mjeri za sva parkirališta u skladu s projektom. | kompl. | 1 |  | 0
0
1.2. | Geodetski snimak izvedene građevine i podzemnih instalacija, te izrada situacijskog nacrta izgrađene građevine prema građevinskoj dozvoli kao dio geodetskog elabora koju izrađuje i potpisuje osoba registrirana za obavljanje te djelatnosti po posebnom propisu sa svim popratnim troškovima. Izvoditelj je dužan Investitoru predati potvrdu o predaji geodetskog snimka izvedenog stanja, koju je ovjerilo tijelo državne uprave nadležno za poslove katastra. | kompl. | 1 |  | 0
0
1.3. | Strojno zasijecanje i frezanje asfalta postojeće kolničke konstrukcije na mjestima uklapanja novih parkirališta u postojeću cestu, širine do 50 cm, i debljine 4 cm. Svi radovi trebaju biti izvedeni prema O.T.U. I. toč. 1.2.2.
| Obračun po m' strojnog zasijecanja i frezanja asfalta i betona. | m' | 43 |  | 0
Ukupno 1. - PRIPREMNI RADOVI
| UKUPNI IZNOS ZA PRIJENOS U REKAPITULACIJU ( Kn ) |  |  |  | 0

## 2.zemljani
broj | Opis stavke | JM | Količina | J. C. | Iznos
2 | ZEMLJANI RADOVI
2.1. | ŠIROKI ISKOP |  |  |  | 0
| Stavka obuhvaća široke iskope u materijala kategorije "C", predviđene projektom,odvoz iskopanog materijala na deponiju, pronalazak deponije i sve troškove deponiranja. Iskop se obavlja prema visinskim kotama iz projekta |  |  |  | 0
| Obračun radova: |  |  |  | 0
| Rad se mjeri u kubičnim metrima stvarno iskopanog materijala, mjereno u sraslom stanju. |  |  |  | 0
a) | Iskop za parkirališta, dubine do 50 cm | m3 | 161.595 |  | 0
b) | Iskop za pješačku stazu, dubine do 30 cm | m3 | 24 |  | 0
2.2. | IZRADA POSTELJICE OD ZEMLJANIH MATERIJALA |  |  |  | 0
| Zahtijevi kakvoće su: stupanj zbijenosti Sz=100%, modul stišljivosti za parkiralište i kolni prilaz Ms=30 MN/m2. |  |  |  | 0
| Obračun radova u m2 posteljice. |  |  |  | 0
a) | posteljica za parkiralište | m2 | 270 |  | 0
a) | posteljica za nogostup | m2 | 80 |  | 0
2.3. | POLAGANJE GEOTEKSTILA
| Nabava i polaganje geotekstila s preklapanjem na posteljicu parkirališta. Kvaliteta i klasifikacija geotekstila prema OTU (geotekstil tip 300 g/m2). Preklapanje treba izvesti u smjeru nasipavanja materijala. Najmanja veličina preklopa iznosi 50 cm. Geotekstil položiti na površinu posteljice gdje ne zadovoljava traženi modul stišljivosti. Obračun po m2 ugrađenog geotekstila. Rad izvršiti uz pismenu suglasnost i nazočnost nadzornog inženjera. | m2 | 350 |  | 0
2.4. | UREĐENJE ZEMLJANE POVRŠINE
2.4.1. | Nasipavanje, sabijanje i planiranje površine uz rub parkirališta u zelenom pojasu. Debljina nasutog sloja zemlje cca 10 cm, širina zelenog pojasa do 1,0 m'. Koristiti zemljani materijal deponiran pored trase od iskopa. Visina nasutog materijala treba biti do visine pješačke staze . Obračun po m2 uređene površine. | m2 | 130 |  | 0
Ukupno 2. - ZEMLJANI RADOVI
| UKUPNI IZNOS ZA PRIJENOS U REKAPITULACIJU ( Kn ) |  |  |  | 0

## 3.ODVODNJA
broj | Opis stavke | JM | Količina | J. C. | Iznos
3. | ODVODNJA
3.1. | ISKOP ROVA ZA SLIVNIČKE VEZE
Stavka obuhvaća strojni iskop rova za kanalizaciju, uz dodatak ručnog rada u materijalu kategorije “C”, te odvoz viška materijala na deponiju, pronalazak deponije i svi troškovi deponiranja.
Obračun radova:
Rad se mjeri u kubičnim metrima stvarno izvršenog iskopa u sraslom stanju prema mjerama iz projekta.
3.1.1 | Iskop rova, presjeka 50 x 100 cm. | m3 | 2 |  | 0
0
3.2. | PODLOGA OD PIJESKA KANALIZACIJSKOG ROVA ( SLIVNIČKE VEZE )
Stavka obuhvaća dobavu, razastiranje i planiranje pijeska u sloju od 10 cm, sabijanje laganim sredstvima za sabijanje ili ručno nabijačima.
Obračun radova:
| Rad se mjeri u kubičnim metrima ugrađenog materijala. | m3 | 0.2 |  | 0
3.3. | UGRADNJA ODVODNIH CIJEVI ZA SLIVNIČKE VEZE |  |  |  | 0
U stavku je uključena nabava i ugradnja PEHD cijevi Ø200 (100) mm. Stavkom su obračunati i fazonski komadi, brtvila, obrada spojeva, kao i sav rad, materijal i pribor potreban za potpunu propisanu ugradnju i spajanje kanalizacijskih cijevi, uključivo i kontrolu vodonepropusnosti tlačnom probom.
| Obračun radova: |  |  |  | 0
| Rad se mjeri u metrima ugrađene cijevi, uključivo s izradom obloge. |  |  |  | 0
3.3.1 | PEHD Ø 200 mm | m' | 5 |  | 0
3.4. | ZATRPAVANJE PIJESKOM KANALIZACIJSKOG ROVA (SLIVNIČKE VEZE )
Stavka obuhvaća razastiranje i planiranje pijeska, sabijanje pijeska zaljevanjem vodom.
Obračun radova:
| Rad se mjeri u kubičnim metrima ugrađenog pijeska u rov uz odbitak volumena kanalizacione cijevi. | m3 | 1.4 |  | 0
3.5. | IZRADA CESTOVNIH BETONSKIH RUBNJAKA |  |  |  | 0
3.5.1 | Stavka obuhvaća nabavu i ugradnju betonskog rubnjaka poprečnog presjeka 15/25cm na prethodno izvedenu podlogu od svježeg betona C12/15 prema detalju iz projekta. Beton ugrađenog rubnjaka mora biti klase C 40/45 –v/c faktor ispod 0,45, otporan na smrzavanje i soli za odmrzavanje. Spojnice ispuniti cementnim mortom 1:2, i fugirati |  |  |  | 0
| Obračun radova: |  |  |  | 0
| Rad se mjeri u metrima postavljenih rubnjaka u pravcu i krivinama – lepeze, uključivo s izvedbom podloge. |  |  |  | 0
| Cestovni betonski rubnjaci 15/25/100 | m' | 65 |  | 0
3.5.2. | Ugradnja rubnjaka (na podlozi od betona klase C 16/20) od predgotovljenih betonskih elemenata klase C 35/45, dimenzija 10/20 cm. Postavljanje rubnjaka prema detaljima iz projekta. Obračun je po m1 izvedenog rubnjaka, a u cijeni je uključena izvedba podloge, nabava i doprema predgotovljenih elemenata i betona, privremeno uskladištenje i razvoz, svi prijevozi i prijenosi, priprema podloge, rad na ugradnji s obradom sljubnica, njega betona te sav potreban dodatni rad, oprema i materijal što je potreban za potpuno dovršenje stavke. Izvedba, kontrola kakvoće i obračun prema OTU 3-04.7.1. | m1 | 60 |  | 0
3.6. | IZRADA AB ZIDOVA I ČEONIH ZIDOVA KANALA
Betoniranje AB zidova te temelja i čeonih zidova, betonom klase C30/37 uz iskop temelja. Debljina tijela propusta iznosi min. 20cm, a temelja 20cm. Rad obuhvaća iskop zemlje za izvedbu temelja, dobavu i ugradnju šljunčane podloge, nabavu, dobavu, ugradnju i njegu betona, izradu oplate i armature, te sve potrebne i ostale radove za dovršenje propusta prema idealnim mjerama iz projekta.
| Radovi se mjere i obračunavaju po kubiku izvedenog vertikalnog čeonog zida sa temeljem s potrebnom armaturom | m3 | 1 |  | 0
3.7. | REVIZIJSKO OKNO (RO) |  |  |  | 0
3.7.1. | Monolitno revizijsko okno |  |  |  | 0
Revizijsko okno izvodi se prema zadanim mjerama i visinskim kotama iz projekta. Monolitno revizijsko okno pravokutnog presjeka izvodi se od betona klase C 40/45 (v/c faktor ispod 0,45). Revizijsko okno ugrađuje se na pripremljeni iskop na podložni sloj betona C12/15 debljine 10cm. Debljine dna i stijenki revizijskog okna iznose 20cm i izvode se u dvostranoj oplati.
Rad obuhvaća izvedbu kinete u revizionom oknu prema detaljima iz projekta. Ispuna se radi betonom klase C 12/15 . Za izvedbu kineta koriste se kao oplata polucijevi promjera priključene kanalizacije (računajući dotočnu cijev).
U stjenku dobaviti i ugraditi umetke od tvrde plastike za vodonepropusnu ugradnju kanalizacionih cijevi iz tvrde plastike u stjeneke okna.
| Stavka obuhvaća pripremu podloge, nabavu, ugradnju i njegu betona, nabavu i ugradnju stupaljki, nabavu, postavljanje i uklanjanje oplate, čišćenje okoliša od otpada nastalog tijekom izvedbe revizijskog okna, te sav materijal i rad potreban za potpunu izradu revizionog okna. |  |  |  | 0
| Obračun radova: |  |  |  | 0
Radovi se mjere po komadu ugrađenog revizijskog okna prema dimenzijama iz projekta.
| Revizijsko okno dubine 1,30 - 1,50 m | kom | 1 |  | 0
0
3.7.2. | UGRADNJA OKVIRA I POKLOPCA NA REVIZIJSKA OKNO |  |  |  | 0
| Stavka obuhvaća nabavu i ugradnju okvira i lijevano željeznog poklopca |  |  |  | 0
| Obračun radova: |  |  |  | 0
Radovi se mjere po komadu ugrađenog okvira i poklopca .
| veličine 60x60cm, nosivosti 250kN. | kom | 1 |  | 0
3.8. | IZMULJIVANJE I ČIŠĆENJE CESTOVNIH JARAKA |  |  |  | 0
| Stavka obuhvaća strojno čišćenje i produbljivanje postojećih zamuljenih cestovnih jaraka u tlu III ktg. Rad se obavlja na svim kanalima koji su u prostoru zahvata, u trasi cestovnih betonskih propusta. |  |  |  | 0
| Obračun po m3 izmuljenog cestovnog jarka. | m3 | 80 |  | 0
3.9. | Dobava i montaža ACO Qmax 225, odvodnog kanala velikog hidrauličkog kapaciteta s Q-Flow uljevnim profilom iz lijevanog željeza, razreda opterećenja A15 do F900 prema HRN EN 1433. Tijelo kanala je okruglog presjeka , promjera 225 mm, ukupne visine 480 mm , proizvedeno iz polietilena srednje gustoće (MDPE), s upojnim Q-FLOW profilom iz lijevanog željeza (duktilni lijev) širine raspora 26 mm, ukupne površine upojnih otvora 178 cm2/m. Specifična konstrukcija kanala omogućava izvođenje neprekinute betonske grede ispod uljevnog profila, čime se povećava statička krutost cijelog sustava. ACO Qmax kanali isporučuju se sa spojnim vijcima, a integrirana neoprenska brtva osigurava vodonepropusnost spojeva kanala. Duljina kanala je 2000 mm. Težina 22,5 kg. Art.br.32800
|  | m' | 42 |  | 0
3.10. | Dobava i montaža ACO Qmax revizijskog elementa za Qmax 150 , 225 i 350 s pokrovnom rešetkom iz lijevanog željeza, razreda opterećenja A15 do D400 prema HRN EN 1433, ukupne visine 640 mm. Tijelo revizijskog elementa, kvadratnog oblika 480 x 480 mm, visine 540 mm, proizvedeno je iz polietilena srednje gustoće (MDPE), s pokrovnom rešetkom iz lijevanog željeza (duktilni lijev) . Građevinska dimenzija okvira poklopca 565 x 565 mm, visina okvira 100 mm, veličina poklopca 440 x 440 mm, širina otvora 10 mm.Težina 48,0 kg.
|  | kom | 2 |  | 0
Ukupno 3. - ODVODNJA
| UKUPNI IZNOS ZA PRIJENOS U REKAPITULACIJU ( Kn ) |  |  |  | 0

## 4.kolnička
broj | Opis stavke | JM | Količina | J. C. | Iznos
4. | KOLNIČKA KONSTRUKCIJA I NOGOSTUP
4.1. | NOSIVI SLOJ OD DROBLJENOG KAMENOG MATERIJALA BEZ VEZIVA - PARKIRALIŠTE
Sloj mehanički stabiliziranog drobljenog zrnatog kamenog naterijala na parkiralištu.
Stavka obuhvaća dobavu, ugradnju i strojno sabijanje drobljenog kamenog materijala veličine zrna 0-63 mm.
Zahtijevi kakvoće su: stupanj zbijenosti Sz=100%, modul stišljivosti Ms=80MN/m2
Obračun radova:
Rad se mjeri u kubičnim metrima za svaku debljinu tamponskog sloja.
4.1.1. | Nosivi tamponski sloj na površini parkirališta u debljini od 40 cm | m3 | 113.24 |  | 0
4.1.2. | Nosivi tamponski sloj ispod linijske odvodnje u debljini 15 cm i širini 90 cm | m3 | 5.67 |  | 0
4.2. | NOSIVI SLOJ OD DROBLJENOG KAMENOG MATERIJALA BEZ VEZIVA - NOGOSTUP
Sloj mehanički stabiliziranog drobljenog zrnatog kamenog naterijala u nogostupu
Stavka obuhvaća dobavu, ugradnju i strojno sabijanje drobljenog kamenog materijala veličine zrna 0-63 mm.
Zahtijevi kakvoće su: stupanj zbijenosti Sz=100%, modul stišljivosti Ms=50MN/m2
Obračun radova:
Rad se mjeri u kubičnim metrima za svaku debljinu tamponskog sloja.
4.2.1. | Nosivi tamponski sloj na površini nogostupa u debljini od 25 cm | m3 | 20.25 |  | 0
4.2. | NOSIVI SLOJEVI KOLNIČKE KONSTRUKCIJE (AC 22 base) |  |  |  | 0
| Stavka obuhvaća nabavu i ugradnja nosivog sloja kolničke konstrukcije (AC 22 base ( BIT 50/70 ) AG6 M2). Nosivi sloj asfalta debljine 6 cm . |  |  |  | 0
| Obračun radova: |  |  |  | 0
Rad se mjeri u četvornim metrima .
| Nosivi sloj asfalta debljine 6 cm . Parkiralište | m2 | 257 |  | 0
| Nosivi sloj asfalta debljine 5 cm . Nogostup | m2 | 58 |  | 0
4.3. | HABAJUĆI SLOJ OD ASFALTBETONA (AC 11 surf) |  |  |  | 0
Stavka obuhvaća nabavu i ugradnju habajućeg sloja kolničke konstrukcije od asfaltbetona AC 11 surf ( BIT 50/70 ) AG4 M4. Asfalt debljine 4 cm.
Obračun radova:
| Rad se mjeri u četvornim metrima. |  |  |  | 0
| Nabava i ugradnja habajućeg sloja od asfaltbetona AC 11 surf debljine 4cm na prometnim površinama – parkiralište. | m2 | 279 |  | 0
4.4. | HABAJUĆI SLOJ OD ASFALTBETONA (AC 8 surf) |  |  |  | 0
Strojna izrada, dobava i ugradba habajućeg sloja konstrukcije biciklističke staze od asfaltbetona AC 8 surf (BIT 50/70), debljine 3 cm., na nogostupi . U cijenu izvedbe habajućeg sloja uključeno je i čišćenje podloge, te dobava i prskanje bitumenskom emulzijom, prije izvedbe samog sloja u količini od 0,5 kg/m2. Obračun radova po m2.
Obračun radova:
| Rad se mjeri u četvornim metrima. |  |  |  | 0
| Nabava i ugradnja habajućeg sloja od asfaltbetona AC 8 surf debljine 3 cm na nogostupu. | m2 | 58 |  | 0
0
4.5. | UGRADNJA MREŽE ZA ARMIRANJE ASFALTA
Nabava, dobava i ugradnja mreže za armiranje asfalta u svrhu sprečavanja nastanka pukotina na spoju postojeće kolničke konstrukcije i parkirališta. Mreža kao Tensar Glasstex P50 se ugrađuje u širini od 1.10 m. Vlačna čvrstoća mreže min 50kN/m.
Obračun radova:
| Po kvadratnom metru ugrađene mreže, širina role 1,10 m'. | m2 | 50 |  | 0
Ukupno 4. - KOLNIČKA KONSTRUKCIJA I NOGOSTUP
| UKUPNI IZNOS ZA PRIJENOS U REKAPITULACIJU ( Kn ) |  |  |  | 0

## 5.oprema ceste
broj | Opis stavke | JM | Količina | J. C. | Iznos
5. | OPREMA CESTE
5.1. | PROMETNI ZNAKOVI OBAVIJESTI
Prometni znakovi obavijesti su oblika kruga, kvadrata ili pravokutnika, a postavljaju na pocinčane stupove. Dimenzije znakova određene su važećim Pravilnikom i normama.
Stavka obuhvaća nabavu i postavljanje prometnoga znaka sa stupom i temeljem. Obračunava se prema broju postavljenih znakova određenih dimenzija, uključujući stupove i temelje, pri čemu se razlikuju lokacije prema broju znakova na jednom stupu (stup s jednim znakom – stup s dva znaka).
Obračun radova:
5.1.1. | Z C39 | kom | 1 |  | 0
5.1.2. | Z E11 | kom | 1 |  | 0
5.2. | HORIZONTALNA PROMETNI SIGNALIZACIJA
Horizontalna signalizacija parkirališta. Bojanje oznaka na kolniku parkirališta, uzdužnih i poprečnih crta prema situaciji signalizacije, sukladno Pravilniku o prometnim znakovima, opremi i signalizaciji na cestama (NN 34/03)
Sav rad i materijal moraju odgovarati zahtjevima i tehničkim uvjetima iz Pravilnika, te O.T.U.I., točka 6.5. Obračun se vrši po m' i m2 gotove oznake, sa ukupnim materijalom i radom do potpunog dovršenja oznake
5.2.1. | Razdjelna puna crta, š=10 cm. | m' | 78 |  | 0
5.3. | OSTALE OZNAKE NA KOLNIKU |  |  |  | 0
| Za oznake na kolniku mora biti upotrijebljen materijal ili boja koji bitno ne smanjuju hvatljivost kolnika. Oznake na kolniku ne smiju biti više od 0,6 cm iznad razine kolnika, a ako su kao oznake na kolniku upotrijebljene kovinske glave, one ne smiju biti više od 1,5 cm iznad razine kolnika. |  |  |  | 0
| Obračun radova: |  |  |  | 0
5.3.1. | označavanje mjesta za osobe s invaliditetom (H48), kompletna oznaka. | kom | 1 |  | 0
5.4. | Privremena regulacija prometa Ova stavka obuhvaća: postavljanje novih i izmjenu postojećih prometnih znakova, vraćanje postojećih prometnih znakova u prvobitno stanje nakon prestanka radova i održavanje svih znakova za vrijeme trajanja privremene regulacije. Ovom stavkom obuhvaćeno je i pribavljanje potrebnih suglasnosti za privremenu regulaciju prometa od nadležnih organizacija kao i izrada eventualno potrebne skice odnosno grafičkog prikaza planirane privremene regulacije. | kompl. | 1 |  | 0
Ukupno 5. - OPREMA CESTE
| UKUPNI IZNOS ZA PRIJENOS U REKAPITULACIJU ( Kn ) |  |  |  | 0

## 6kontrola izvedbe
broj | Opis stavke | JM | Količina | J. C. | Iznos
6. | KONTROLA IZVEDBE
6.1. | Troškovi ispitivanja materijala, uzimanja uzoraka, laboratorijska obrada sa izdavanjem atesta, te ispitivanje svih ugrađenih slojeva nasipa i kolničke konstrukcije. Ispitivanje se vrši u slijedećem obimu:
a) Ispitivanje modula stišljivosti Ms svih slojeva nasipa i posteljice, na svakom parkiralištu po jedno ispitivanje za posteljicu.
b) Ispitivanje modula stišljivosti Ms tamponskog sloja, na svakom parkiralištu po jedno ispitivanje tamponskog sloja.
c) Davanje recepture i dokaznog radnog sastava za asfaltne slojeve
6.2. | Kompletan materijal kao dokaz kvalitete izvedenih radova i ugrađenog materijala treba činiti:
a) Atesti za sve ugrađene materijale i elemente
b) Izvještaji o tekućim ispitivanjima
| c) Izvještaji o kontrolnim ispitivanjima |  |  |  | 0
| Obračun radova kontrole izvedbe u kopletu: | kompl. | 1 |  | 0
Ukupno 7. - KONTROLA IZVEDBE
| UKUPNI IZNOS ZA PRIJENOS U REKAPITULACIJU ( Kn ) |  |  |  | 0

## rekapitulacija
SVEUKUPNA REKAPITULACIJA
1. | PRIPREMNI RADOVI | 0
2. | ZEMLJANI RADOVI | 0
3. | ODVODNJA | 0
4. | KOLNIČKA KONSTRUKCIJA I NOGOSTUP | 0
5. | OPREMA CESTE | 0
6. | KONTROLA IZVEDBE | 0
A. | UKUPNO | 0
| PDV ( 25 % ) | 0
| SVEUKUPNO | 0