## Sheet1
NARUČITELJ:
OPĆINA NEGOSLAVCI, OIB: 22641575931
NEGOSLAVCI, Vukovarska 7.
GRAĐEVINA:
SANACIJA PJEŠAČKIH STAZA
U NASELJU NEGOSLAVCI
PREDMET:
PRILOG 2 - TROŠKOVNIK
MJESTO RADA:
NASELJE NEGOSLAVCI
ULICE:
Vukovarska ulica, kbr. 90-102., k.č.br. 1942/2, k.o. Negoslavci (parna strana ulice)
Radnička ulica, kbr. 1-11., k.č.br. 1948, k.o. Negoslavci (neparna strana ulice)
kolovoz, 2025. godina.
SANACIJA PJEŠAČKIH STAZA
ULICE U NASELJU NEGOSLAVCI:
| VUKOVARSKA |  |  |  | 0
| RADNIČKA |  |  |  | 0
| UKUPNO: |  |  |  | 0
| PDV ( 25% ) |  |  |  | 0
| SVEUKUPNO: |  |  |  | 0
PONUDITELJ:
Rb. | OPIS RADA | jed. mjera | količina | jed. cijena | ukupni iznos
NASELJE NEGOSLAVCI:
- ULICA VUKOVARSKA, L = 145,00 m'.
kbr. 90 - 102., (parna strana ulice)
1. PRIPREMNI RADOVI
1.1. | Geodetsko iskolčenje nogostupa, širine 120 cm. Rad obuhvaća definiranje visinskih točaka na trasi nogostupa, iskolčenje nivelete i uzdužnog smjera nogostupa. Obračun po m' nogostupa. | m' | 145 |  | 0
1.2. | Strojno zasijecanje betonske staze, na mjestima uklapanja novog nogostupa u postojeću površinu nogostupa. Rad obuhvaća strojno zasijecanje, i sve pripremne radnje. Obračun radova po m' zasječene betonske staze. | m' | 18.4 |  | 0
1.3. | Strojno razbijanje i uklanjanje postojeće oštećene konstrukcije nogostupa, betonska ploča, prosječne debljine cca 10 cm, i širine 120 cm. Rad obuhvaća razbijanje, vađenje, utovar, odvoz i odlaganje oštećene betonske konstrukcije nogostupa. Prijevoz građevinske šute na legalnu deponiju. U cijeni obračunati ukupan opisani rad. Obračun po m2 izvađene konstrukcije nogostupa. | m2 | 174 |  | 0
| 1. PRIPREMNI RADOVI UKUPNO: |  |  |  | 0
2. ZEMLJANI RADOVI
2.1. | Kombinirani iskop zemljanog materijala u tlu "C" kategorije za posteljicu nogostupa, a u skladu sa kotama geodetskog iskolčenja. Širina iskopa je 1,30 m', a dubina iskopa do posteljice cca 25 cm, mjereno od prosječne površine okolnog terena. U cijeni stavke iskopan materijala, utovar i odvozi u količini cca 90% na legalnu deponiju, bez obzira na udaljenost, uz naknadno razastiranje, dok se ostatak deponira pored trase. Obračun po m3 sraslog tla. | m3 | 47.1 |  | 0
2.2. | Izrada, planiranje i uređenje posteljice s točnošću +/- 2 cm. Sve radove izvesti u svemu prema O.T.U.I., točka 2.10.1., i točka 2.10.2. Potreban modul stišljivosti Ms>20 MN/m2, i stupanj zbijenosti Sz=100%.
| Obračun po m2 isplanirane i zbijene posteljice | m2 | 188.5 |  | 0
2.3. | Nasipavanje, sabijanje i planiranje površine uz rub nogostupa u zelenom pojasu. Debljina nasutog sloja zemlje cca 10 cm, širina zelenog pojasa do 0,5 m'. Koristiti zemljani materijal deponiran pored trase od iskopa. Visina nasutog materijala treba biti do visine nogostupa. Obračun po m2 uređene površine. | m2 | 108.8 |  | 0
| 2. ZEMLJANI RADOVI UKUPNO: |  |  |  | 0
3. TESARSKI RADOVI
3.1. | Izrada, postavljanje, skidanje i čišćenje jednostrane drvene daščane oplate za rekonstrukciju nogostupa. U cijenu su uključene vrijednosti svih radova i materijala - obična oplata. | m2 | 34.8 |  | 0
| 3. TESARSKI RADOVI UKUPNO: |  |  |  | 0
4. KONSTRUKCIJA PJEŠAČKE STAZE
4.1. | Izrada podloge nogostupa od prirodno granuliranog šljunka ili drobljenog kamena. Nabava, doprema i ugradba tamponskog sloja, krupnoča zrna do 0/32 mm, debljina tamponskog sloja d= 20 cm, u zbijenom stanju, nabijanje do modula stišljivosti Ms>35 MN/m2. Radove izvesti u skladu sa O.T.U.I., točka 3.1.3. Obračun po m3 tampona u zbijenom stanju. | m3 | 37.7 |  | 0
4.2. | Izrada završnog sloja nogostupa betonom, debljine 12 cm., i širine 120 cm. Nabava, doprema, ugradba i njega svježeg betona klase C 25/30, u površini nogostupa. U donjoj zoni betonsku ploču nogostupa armirati MAG Q-131. Na mjestima kućnih veža armirati dvostruko. Nogostup diletirati podužno na svakih 250 cm. Završna obrada izvedena zaribavanjem površine nogostupa, sa potrebnim vremenskim odmakom u odnosu na ugradbu svježeg betona. U cijeni stavke obračunat beton i armatura. Obračun po m3 ugrađenog betona. | m3 | 20.9 |  | 0
4.3. | Betoniranje otkapne staze u prostoru između nadtemelja kuća i ruba pješačke staze. Nabava, doprema i ugradba svježeg betona klase C 25/30, u debljini od 12 cm, i širine cca 50 cm. Ispod betonske otkapne stazice ugraditi tampon sloj-šljunak d=15 cm, te hidroizolaciju V-3., vertikalno uz nadtemelj, visine do 30 cm. Završna obrada betona zaribavanjem, u poprečnom nagibu prema nogostupu. U cijeni rad i kompletan opisani materijal, te bočno drvena oplata. Obračun po m3 ugrađenog betona. | m3 | 1 |  | 0
| 4. KONSTRUKCIJA PJEŠAČKE STAZE UKUPNO: |  |  |  | 0
| ULICA VUKOVARSKA, UKUPNO: |  |  |  | 0
- ULICA RADNIČKA, L = 212,00 m'.
kbr. 1 - 11., (neparna strana ulice)
1. PRIPREMNI RADOVI
1.1. | Geodetsko iskolčenje nogostupa, širine 120 cm. Rad obuhvaća definiranje visinskih točaka na trasi nogostupa, iskolčenje nivelete i uzdužnog smjera nogostupa. Obračun po m' nogostupa. | m' | 212 |  | 0
1.2. | Strojno zasijecanje betonske staze, na mjestima uklapanja novog nogostupa u postojeću površinu nogostupa. Rad obuhvaća strojno zasijecanje, i sve pripremne radnje. Obračun radova po m' zasječene betonske staze. | m' | 14.4 |  | 0
1.3. | Dobava i ugradba PVC odvodne cijevi, promjera ф 100 mm., dužine do 2,5 m'. Cijev se postavlja na zemljanu posteljicu, kod onih kućnih veža, gdje se voda iz dvorišta ili krovne plohe kanalizirano odvodi u ulični jarak. Obračun po m' ugrađene PVC cijevi i koljena. | m' | 5 |  | 0
1.4. | Strojno razbijanje i uklanjanje postojeće oštećene konstrukcije nogostupa, betonska ploča, prosječne debljine cca 10 cm, i širine 120 cm. Rad obuhvaća razbijanje, vađenje, utovar, odvoz i odlaganje oštećene betonske konstrukcije nogostupa. Prijevoz građevinske šute na legalnu deponiju. U cijeni obračunati ukupan opisani rad. Obračun po m2 izvađene konstrukcije nogostupa. | m2 | 254.4 |  | 0
| 1. PRIPREMNI RADOVI UKUPNO: |  |  |  | 0
2. ZEMLJANI RADOVI
2.1. | Kombinirani iskop zemljanog materijala u tlu "C" kategorije za posteljicu nogostupa, a u skladu sa kotama geodetskog iskolčenja. Širina iskopa je 1,30 m', a dubina iskopa do posteljice cca 25 cm, mjereno od prosječne površine okolnog terena. U cijeni stavke iskopan materijala, utovar i odvozi u količini cca 90% na legalnu deponiju, bez obzira na udaljenost, uz naknadno razastiranje, dok se ostatak deponira pored trase. Obračun po m3 sraslog tla. | m3 | 68.9 |  | 0
2.2. | Izrada, planiranje i uređenje posteljice s točnošću +/- 2 cm. Sve radove izvesti u svemu prema O.T.U.I., točka 2.10.1., i točka 2.10.2. Potreban modul stišljivosti Ms>20 MN/m2, i stupanj zbijenosti Sz=100%.
| Obračun po m2 isplanirane i zbijene posteljice | m2 | 275.6 |  | 0
2.3. | Nasipavanje, sabijanje i planiranje površine uz rub nogostupa u zelenom pojasu. Debljina nasutog sloja zemlje cca 10 cm, širina zelenog pojasa do 0,5 m'. Koristiti zemljani materijal deponiran pored trase od iskopa. Visina nasutog materijala treba biti do visine nogostupa. Obračun po m2 uređene površine. | m2 | 159 |  | 0
| 2. ZEMLJANI RADOVI UKUPNO: |  |  |  | 0
3. TESARSKI RADOVI
3.1. | Izrada, postavljanje, skidanje i čišćenje jednostrane drvene daščane oplate za rekonstrukciju nogostupa. U cijenu su uključene vrijednosti svih radova i materijala - obična oplata. | m2 | 50.9 |  | 0
| 3. TESARSKI RADOVI UKUPNO: |  |  |  | 0
4. KONSTRUKCIJA PJEŠAČKE STAZE
4.1. | Izrada podloge nogostupa od prirodno granuliranog šljunka ili drobljenog kamena. Nabava, doprema i ugradba tamponskog sloja, krupnoča zrna do 0/32 mm, debljina tamponskog sloja d= 20 cm, u zbijenom stanju, nabijanje do modula stišljivosti Ms>35 MN/m2. Radove izvesti u skladu sa O.T.U.I., točka 3.1.3. Obračun po m3 tampona u zbijenom stanju. | m3 | 55.1 |  | 0
4.2. | Izrada završnog sloja nogostupa betonom, debljine 12 cm., i širine 120 cm. Nabava, doprema, ugradba i njega svježeg betona klase C 25/30, u površini nogostupa. U donjoj zoni betonsku ploču nogostupa armirati MAG Q-131. Na mjestima kućnih veža armirati dvostruko. Nogostup diletirati podužno na svakih 250 cm. Završna obrada izvedena zaribavanjem površine nogostupa, sa potrebnim vremenskim odmakom u odnosu na ugradbu svježeg betona. U cijeni stavke obračunat beton i armatura. Obračun po m3 ugrađenog betona. | m3 | 30.5 |  | 0
4.3. | Betoniranje otkapne staze u prostoru između nadtemelja kuća i ruba pješačke staze. Nabava, doprema i ugradba svježeg betona klase C 25/30, u debljini od 12 cm, i širine cca 50 cm. Ispod betonske otkapne stazice ugraditi tampon sloj-šljunak d=15 cm, te hidroizolaciju V-3., vertikalno uz nadtemelj, visine do 30 cm. Završna obrada betona zaribavanjem, u poprečnom nagibu prema nogostupu. U cijeni rad i kompletan opisani materijal, te bočno drvena oplata. Obračun po m3 ugrađenog betona. | m3 | 1 |  | 0
| 4. KONSTRUKCIJA PJEŠAČKE STAZE UKUPNO: |  |  |  | 0
| ULICA RADNIČKA, UKUPNO: |  |  |  | 0